## Наземные буровые установки
Наименование | Назначение | Допускаемая нагрузка на крюке, кН | Условная глубина бурения, м | Скорость подъема крюка при расхождении колонн (ликвидации аварий), м/с не менее | Скорость установившегося движения при подъеме элеватора (без нагрузки), м/с не менее | Расчётная мощность, развиваемая приводом на входном валу подъемного агрегата, кВт, не менее | Диаметр отверстия в столе ротора , мм, не менее | Расчётная мощность привода ротора, кВт, не более | Мощность бурового насоса, кВт | Диаметр талевого каната, мм | Высота основания (отметка пола буровой), м | Максимальное давление, МПа
Буровая установка БУ-3Д-86-1М | Предназначена для разведочного и эксплуатационного бурения нефтяных и газовых скважин в районах с умеренным климатом исполнение У категории I по Гост 15150-69 | 3200 | 5000 | 0.16 | 690 | 218 | 600± 10% | 6х7 | 32 | 6.5 | 350 | -
Буровая установка БУ2000/125 | Предназначена для бурения на нефть и газ роторным способом и забойными двигателями разведочных и эксплуатационных скважин. Условная глубина бурения по ГОСТ 16293-89 – до 2000 метров. | 1250 | 2000 | - | - | - | 560 | 180 | 600 | 28 | 6.5 | 25
Буровая установка БУ2900/175 | Предназначена для бурения нефтяных и газовых скважин турбинным и роторным способами при температуре окружающего воздуха от минус 45°С до плюс 45°С | 1750 | 2900 | - | - | - | 560 | 180 | 600 | 28 | 6.5 | 25

## Передвижные буровые установки
Наименование | Назначение | Допускаемая нагрузка на крюке, кН | Глубина бурения, м | Расстояние от земли до кронблока, м | Тяговое усилие, кН | Скорость подъема крюкоблока, м/с | Диаметр талевого каната, мм | Мощность привода, кВт | Рабочее давление, МПа | Категория размещения
Буровая установка МБУ-100 | Предназначена для бурения ротором и забойными двигателями эксплуатационных и разведочных скважин, ремонта и восстановления нефтяных и газовых скважин в макроклиматических районах с умеренным и холодным климатом при температуре окружающего воздуха от минус 45 до плюс 45°С. | 981 | 2200 | 30 | 137 | 0,15 - 1,5 | 25 | 354 | 19.6 | 1 по ГОСТ 15150-69
Буровая установка МБУ-125 | Предназначена для бурения ротором и забойными двигателями эксплуатационных и разведочных скважин, ремонта и восстановления нефтяных и газовых скважин в макроклиматических районах с умеренным и холодным климатом при температуре окружающего воздуха от минус 45 до плюс 45°С. | 1226 | 2700 | 36 | 196 | 0,15 - 1,7 | 28 | 354 | 19.6 | 1 по ГОСТ 15150-69